## Tabelle1
FASSADENDÄMMUNG mit Mineralwolle ¦ 100 mm Dämmstärke
Bezeichnung | Einheit | Verbrauch / m²
Rockwool Frontrock Plus Fassadendämmung 0,035 / 100 mm | m² | 1
Synthos XPS Prime S 30 / Hartschaumplatte / Sockeldämmung oder EPS 150 / 80 mm | m³ | 1
Sockelschiene / Alusockelprofil 100 mm x 2 m / Blechstärke 0,6 mm | m | 1
Dämmstoffdübel PVC 10 x 160 mm ¦ Schlagdübel oder Schraubdübel | Stk | 5
Gewebeeckschutzschiene für WDVS PVC 80 mm x 120 mm x 2,5 m | m | 1
APU Leiste Eco mit Gewebe mit Klebestreifen für Fenster und Türen 9 mm x 2,4 m | m | 1
Armierungsgewebe REDNET EU 160 g, 1 m x 50 m / 50 m² je Rolle | m² | 1
FAST NORMAL W Kleber für Mineralwolle 25 kg | kg | 5
FAST SPECJAL W Universal für Mineralwolle und Armierungskleber grau 25 kg | kg | 5
Soudal Soudatherm ¦ ADHESIVE FÜR STYROPIAN XPS – Kleber ¦ Styrodur ¦ 750 ml | Stk | reicht für bis 8 m²
FAST BARANEK mineralischputz Scheibenputz 2 mm 25 kg | kg | 2.2
FAST BARANEK A Acrylputz Scheibenputz 2 mm 15 kg | kg | 3.2
FAST BARANEK S Silikatputz Scheibenputz 2 mm 15 kg | kg | 3.2
FAST BARANEK SI Siloxanputz Scheibenputz 2 mm 15 kg | kg | 3.2
FAST BARANEK SIL Silikonputz Scheibenputz 2 mm 15 kg | kg | 3.2
FAST Grundierung Grunt M (unter Mineral, Acryl, Siloxan, Silikonputz) 16 kg | kg | 0.35
FAST Grundierung Grunt S-T (unter Silikatputz) 16 kg | kg | 0.35
FAST F-AZ Acryfassadenfarbe 10 L weiss | l | 0,1 - 0,2 l / je Schicht
FAST SI-SI Siloxanfassadefarbe 10 L weiss | l | 0,1 - 0,2 l / je Schicht
FAST F-S Silikataussenfarbe 10 L weiss | l | 0,1 - 0,2 l / je Schicht
FAST SILIKON Silikonfassadenfarbe 10 L weiss | l | 0,1 - 0,2 l / je Schicht
FAST LOTOS Silikonfassadenfarbe mit Lotoseffekt 10 L weiss | l | 0,1 - 0,2 l / je Schicht